## Weld
Component Classes | P3DWeld,PDS_Dwg_Weld,PODWeld,CR3DWeld |  |  |  | 1 | 1 | 2 | 2 | 2 | 2 | 3 | 3 | 3 | 3 | 3 | 4 | 4 | 4 | 4
SPC_ComponentItem_Units2 | SPC_ComponentItem_Thickness | SPC_ComponentItem_Type | SPC_ComponentItem_Material | UOM | 管焊接 Welding | 管焊接 Welding | 预制 Fab. | 预制 Fab. | 预制 Fab. | 预制 Fab. | 结构焊接 Welding | 结构焊接 Welding | 结构焊接 Welding | 结构焊接 Welding | 结构焊接 Welding | NDT | NDT | NDT | NDT
[5 empty] | 1 | 2 | 1 | 2 | 3 | 4 | 1 | 2 | 3 | 4 | 5 | 1 | 2 | 3 | 4
[5 empty] | 焊接 Welding | 外观检验 VI | 组对Fit-up | 组对检验 Fit-upCheck | 焊接 Welding | 外观检验 VT | 打底 Backing | 填充 Filling | 盖面 Cap-Weld | 外观处理 Appearance | 外观检验 VI | NDT委托 | NDT准备 | NDT操作 | NDT结果
[9 empty] | Consumes material |  |  | Consumes material
[5 empty] | SPC_ComponentItem_Units2 | SPC_ComponentItem_Units2 | SPC_ComponentItem_Units2 | SPC_ComponentItem_Units2 | SPC_ComponentItem_Units2 | SPC_ComponentItem_Units2 | SPC_ComponentItem_Units2 | SPC_ComponentItem_Units2 | SPC_ComponentItem_Units2 | SPC_ComponentItem_Units2 | SPC_ComponentItem_Units2 | SPC_ComponentItem_Units2 | SPC_ComponentItem_Units2 | SPC_ComponentItem_Units2 | SPC_ComponentItem_Units2
(0.25,2) | {S-10¦S-20¦S-30¦S-40¦S-60} | Elbow |  | each | 0.7 | 0.05 | 0.28 | 0.05 | 0.42 | 0.05 | 0.0005 | 0.0008 | 0.0008 | 0.0008 | 0.0008 | 0.0008 | 1e-06 | 0.0003 | 0.0003
(0.25,2) | {S-80¦S-100} |  |  | each | 0.8 | 0.05 | 0.32 | 0.05 | 0.48 | 0.05 | 0.0005 | 0.0016 | 0.0016 | 0.0008 | 0.0008 | 0.0008 | 1e-06 | 0.0003 | 0.0003
(0.25,2) | {S-120¦S-140¦S-160} |  |  | each | 1.15 | 0.05 | 0.46 | 0.05 | 0.69 | 0.05 | 0.0005 | 0.0018 | 0.0018 | 0.0008 | 0.0008 | 0.0008 | 1e-06 | 0.0003 | 0.0003
2.5 | {S-10¦S-20¦S-30¦S-40¦S-60} |  |  | each | 1 | 0.05 | 0.4 | 0.05 | 0.6 | 0.05 | 0.0005 | 0.0018 | 0.0018 | 0.0008 | 0.0008 | 0.0008 | 1e-06 | 0.0003 | 0.0003
2.5 | {S-80¦S-100} |  |  | each | 1.1 | 0.05 | 0.44 | 0.05 | 0.66 | 0.05 | 0.0005 | 0.0018 | 0.0018 | 0.0008 | 0.0008 | 0.0008 | 1e-06 | 0.0003 | 0.0003
2.5 | {S-120¦S-140¦S-160} |  |  | each | 1.6 | 0.05 | 0.64 | 0.05 | 0.96 | 0.05 | 0.0005 | 0.0018 | 0.0018 | 0.0008 | 0.0008 | 0.0008 | 1e-06 | 0.0003 | 0.0003
3 | {S-10¦S-20¦S-30¦S-40¦S-60} |  |  | each | 1.1 | 0.05 | 0.44 | 0.05 | 0.66 | 0.05 | 0.0005 | 0.0018 | 0.0018 | 0.0008 | 0.0008 | 0.0008 | 1e-06 | 0.0003 | 0.0003
3 | {S-80¦S-100} |  |  | each | 1.2 | 0.05 | 0.48 | 0.05 | 0.72 | 0.05 | 0.0005 | 0.0018 | 0.0018 | 0.0008 | 0.0008 | 0.0008 | 1e-06 | 0.0003 | 0.0003
3 | {S-120¦S-140¦S-160} |  |  | each | 1.8 | 0.05 | 0.72 | 0.05 | 1.08 | 0.05 | 0.0005 | 0.0018 | 0.0018 | 0.0008 | 0.0008 | 0.0008 | 1e-06 | 0.0003 | 0.0003
3.5 | 0.84 |  |  | each | 1.2 | 0.05 | 0.48 | 0.05 | 0.72 | 0.05 | 0.0005 | 0.0018 | 0.0018 | 0.0008 | 0.0008 | 0.0008 | 1e-06 | 0.0003 | 0.0003
3.5 | {S-80¦S-100} |  |  | each | 1.4 | 0.05 | 0.56 | 0.05 | 0.84 | 0.05 | 0.0005 | 0.0018 | 0.0018 | 0.0008 | 0.0008 | 0.0008 | 1e-06 | 0.0003 | 0.0003
3.5 | {S-120¦S-140¦S-160} |  |  | each | 2.2 | 0.05 | 0.88 | 0.05 | 1.32 | 0.05 | 0.0005 | 0.0018 | 0.0018 | 0.0008 | 0.0008 | 0.0008 | 1e-06 | 0.0003 | 0.0003
4 | {S-10¦S-20¦S-30¦S-40¦S-60} |  |  | each | 1.3 | 0.05 | 0.52 | 0.05 | 0.78 | 0.05 | 0.0005 | 0.0018 | 0.0018 | 0.0008 | 0.0008 | 0.0008 | 1e-06 | 0.0003 | 0.0003
4 | {S-80¦S-100} |  |  | each | 1.6 | 0.05 | 0.64 | 0.05 | 0.96 | 0.05 | 0.0005 | 0.0018 | 0.0018 | 0.0008 | 0.0008 | 0.0008 | 1e-06 | 0.0003 | 0.0003
4 | S-120 |  |  | each | 2.4 | 0.05 | 0.96 | 0.05 | 1.44 | 0.05 | 0.0005 | 0.0018 | 0.0018 | 0.0008 | 0.0008 | 0.0008 | 1e-06 | 0.0003 | 0.0003
4 | {S-140¦S-160} |  |  | each | 2.6 | 0.05 | 1.04 | 0.05 | 1.56 | 0.05 | 0.0005 | 0.0018 | 0.0018 | 0.0008 | 0.0008 | 0.0008 | 1e-06 | 0.0003 | 0.0003
5 | {S-10¦S-20¦S-30¦S-40¦S-60} |  |  | each | 1.5 | 0.05 | 0.6 | 0.05 | 0.9 | 0.05 | 0.0005 | 0.0018 | 0.0018 | 0.0008 | 0.0008 | 0.0008 | 1e-06 | 0.0003 | 0.0003
5 | {S-80¦S-100} |  |  | each | 1.9 | 0.05 | 0.76 | 0.05 | 1.14 | 0.05 | 0.0005 | 0.0018 | 0.0018 | 0.0008 | 0.0008 | 0.0008 | 1e-06 | 0.0003 | 0.0003
5 | S-120 |  |  | each | 2.5 | 0.05 | 1 | 0.05 | 1.5 | 0.05 | 0.0005 | 0.0018 | 0.0018 | 0.0008 | 0.0008 | 0.0008 | 1e-06 | 0.0003 | 0.0003
5 | {S-140¦S-160} |  |  | each | 3.3 | 0.05 | 1.32 | 0.05 | 1.98 | 0.05 | 0.0005 | 0.0018 | 0.0018 | 0.0008 | 0.0008 | 0.0008 | 1e-06 | 0.0003 | 0.0003
6 | {S-10¦S-20¦S-30¦S-40¦S-60} |  |  | each | 1.8 | 0.05 | 0.72 | 0.05 | 1.08 | 0.05 | 0.0005 | 0.0018 | 0.0018 | 0.0008 | 0.0008 | 0.0008 | 1e-06 | 0.0003 | 0.0003
6 | {S-80¦S-100} |  |  | each | 2.1 | 0.05 | 0.84 | 0.05 | 1.26 | 0.05 | 0.0005 | 0.0018 | 0.0018 | 0.0008 | 0.0008 | 0.0008 | 1e-06 | 0.0003 | 0.0003
6 | S-120 |  |  | each | 3.2 | 0.05 | 1.28 | 0.05 | 1.92 | 0.05 | 0.0005 | 0.0018 | 0.0018 | 0.0008 | 0.0008 | 0.0008 | 1e-06 | 0.0003 | 0.0003
6 | {S-140¦S-160} |  |  | each | 4.3 | 0.05 | 1.72 | 0.05 | 2.58 | 0.05 | 0.0005 | 0.0018 | 0.0018 | 0.0008 | 0.0008 | 0.0008 | 1e-06 | 0.0003 | 0.0003
8 | {S-10¦S-20} |  |  | each | 2.2 | 0.05 | 0.88 | 0.05 | 1.32 | 0.05 | 0.0005 | 0.0018 | 0.0018 | 0.0008 | 0.0008 | 0.0008 | 1e-06 | 0.0003 | 0.0003
8 | S-30 |  |  | each | 2.2 | 0.05 | 0.88 | 0.05 | 1.32 | 0.05 | 0.0005 | 0.0018 | 0.0018 | 0.0008 | 0.0008 | 0.0008 | 1e-06 | 0.0003 | 0.0003
8 | S-40 |  |  | each | 2.2 | 0.05 | 0.88 | 0.05 | 1.32 | 0.05 | 0.0005 | 0.0018 | 0.0018 | 0.0008 | 0.0008 | 0.0008 | 1e-06 | 0.0003 | 0.0003
8 | S-60 |  |  | each | 2.5 | 0.05 | 1 | 0.05 | 1.5 | 0.05 | 0.0005 | 0.0018 | 0.0018 | 0.0008 | 0.0008 | 0.0008 | 1e-06 | 0.0003 | 0.0003
8 | S-80 |  |  | each | 2.8 | 0.05 | 1.12 | 0.05 | 1.68 | 0.05 | 0.0005 | 0.0018 | 0.0018 | 0.0008 | 0.0008 | 0.0008 | 1e-06 | 0.0003 | 0.0003
8 | S-100 |  |  | each | 3.8 | 0.05 | 1.52 | 0.05 | 2.28 | 0.05 | 0.0005 | 0.0018 | 0.0018 | 0.0008 | 0.0008 | 0.0008 | 1e-06 | 0.0003 | 0.0003
8 | S-120 |  |  | each | 5.1 | 0.05 | 2.04 | 0.05 | 3.06 | 0.05 | 0.0005 | 0.0018 | 0.0018 | 0.0008 | 0.0008 | 0.0008 | 1e-06 | 0.0003 | 0.0003
8 | S-140 |  |  | each | 6.4 | 0.05 | 2.56 | 0.05 | 3.84 | 0.05 | 0.0005 | 0.0018 | 0.0018 | 0.0008 | 0.0008 | 0.0008 | 1e-06 | 0.0003 | 0.0003
8 | S-160 |  |  | each | 7.3 | 0.05 | 2.92 | 0.05 | 4.38 | 0.05 | 0.0005 | 0.0018 | 0.0018 | 0.0008 | 0.0008 | 0.0008 | 1e-06 | 0.0003 | 0.0003
10 | {S-10¦S-20} |  |  | each | 2.7 | 0.1 | 1.08 | 0.1 | 1.62 | 0.1 | 0.0005 | 0.0018 | 0.0018 | 0.0008 | 0.0008 | 0.0008 | 1e-06 | 0.0003 | 0.0003
10 | S-30 |  |  | each | 2.7 | 0.1 | 1.08 | 0.1 | 1.62 | 0.1 | 0.0005 | 0.0018 | 0.0018 | 0.0008 | 0.0008 | 0.0008 | 1e-06 | 0.0003 | 0.0003
10 | S-40 |  |  | each | 2.7 | 0.1 | 1.08 | 0.1 | 1.62 | 0.1 | 0.0005 | 0.0018 | 0.0018 | 0.0008 | 0.0008 | 0.0008 | 1e-06 | 0.0003 | 0.0003
10 | S-60 |  |  | each | 3.4 | 0.1 | 1.36 | 0.1 | 2.04 | 0.1 | 0.0005 | 0.0018 | 0.0018 | 0.0008 | 0.0008 | 0.0008 | 1e-06 | 0.0003 | 0.0003
10 | S-80 |  |  | each | 4.3 | 0.1 | 1.72 | 0.1 | 2.58 | 0.1 | 0.0005 | 0.0018 | 0.0018 | 0.0008 | 0.0008 | 0.0008 | 1e-06 | 0.0003 | 0.0003
10 | S-100 |  |  | each | 5.8 | 0.1 | 2.32 | 0.1 | 3.48 | 0.1 | 0.0005 | 0.0018 | 0.0018 | 0.0008 | 0.0008 | 0.0008 | 1e-06 | 0.0003 | 0.0003
10 | S-120 |  |  | each | 8 | 0.1 | 3.2 | 0.1 | 4.8 | 0.1 | 0.0005 | 0.0018 | 0.0018 | 0.0008 | 0.0008 | 0.0008 | 1e-06 | 0.0003 | 0.0003
10 | S-140 |  |  | each | 9.6 | 0.1 | 3.84 | 0.1 | 5.76 | 0.1 | 0.0005 | 0.0018 | 0.0018 | 0.0008 | 0.0008 | 0.0008 | 1e-06 | 0.0003 | 0.0003
10 | S-160 |  |  | each | 11.1 | 0.1 | 4.44 | 0.1 | 6.66 | 0.1 | 0.0005 | 0.0018 | 0.0018 | 0.0008 | 0.0008 | 0.0008 | 1e-06 | 0.0003 | 0.0003
12 | {S-10¦S-20} |  |  | each | 3.1 | 0.1 | 1.24 | 0.1 | 1.86 | 0.1 | 0.0005 | 0.0018 | 0.0018 | 0.0008 | 0.0008 | 0.0008 | 1e-06 | 0.0003 | 0.0003
12 | S-30 |  |  | each | 3.1 | 0.1 | 1.24 | 0.1 | 1.86 | 0.1 | 0.0005 | 0.0018 | 0.0018 | 0.0008 | 0.0008 | 0.0008 | 1e-06 | 0.0003 | 0.0003
12 | S-40 |  |  | each | 3.4 | 0.1 | 1.36 | 0.1 | 2.04 | 0.1 | 0.0005 | 0.0018 | 0.0018 | 0.0008 | 0.0008 | 0.0008 | 1e-06 | 0.0003 | 0.0003
12 | S-60 |  |  | each | 4.4 | 0.1 | 1.76 | 0.1 | 2.64 | 0.1 | 0.0005 | 0.0018 | 0.0018 | 0.0008 | 0.0008 | 0.0008 | 1e-06 | 0.0003 | 0.0003
12 | S-80 |  |  | each | 5.6 | 0.1 | 2.24 | 0.1 | 3.36 | 0.1 | 0.0005 | 0.0018 | 0.0018 | 0.0008 | 0.0008 | 0.0008 | 1e-06 | 0.0003 | 0.0003
12 | S-100 |  |  | each | 8.4 | 0.1 | 3.36 | 0.1 | 5.04 | 0.1 | 0.0005 | 0.0018 | 0.0018 | 0.0008 | 0.0008 | 0.0008 | 1e-06 | 0.0003 | 0.0003
12 | S-120 |  |  | each | 10.4 | 0.1 | 4.16 | 0.1 | 6.24 | 0.1 | 0.0005 | 0.0018 | 0.0018 | 0.0008 | 0.0008 | 0.0008 | 1e-06 | 0.0003 | 0.0003
12 | S-140 |  |  | each | 13 | 0.1 | 5.2 | 0.1 | 7.8 | 0.1 | 0.0005 | 0.0018 | 0.0018 | 0.0008 | 0.0008 | 0.0008 | 1e-06 | 0.0003 | 0.0003
12 | S-160 |  |  | each | 15.2 | 0.1 | 6.08 | 0.1 | 9.12 | 0.1 | 0.0005 | 0.0018 | 0.0018 | 0.0008 | 0.0008 | 0.0008 | 1e-06 | 0.0003 | 0.0003
14 | {S-10¦S-20} |  |  | each | 3.6 | 0.1 | 1.44 | 0.1 | 2.16 | 0.1 | 0.0005 | 0.0018 | 0.0018 | 0.0008 | 0.0008 | 0.0008 | 1e-06 | 0.0003 | 0.0003
14 | S-30 |  |  | each | 3.6 | 0.1 | 1.44 | 0.1 | 2.16 | 0.1 | 0.0005 | 0.0018 | 0.0018 | 0.0008 | 0.0008 | 0.0008 | 1e-06 | 0.0003 | 0.0003
14 | S-40 |  |  | each | 4.2 | 0.1 | 1.68 | 0.1 | 2.52 | 0.1 | 0.0005 | 0.0018 | 0.0018 | 0.0008 | 0.0008 | 0.0008 | 1e-06 | 0.0003 | 0.0003
14 | S-60 |  |  | each | 5.8 | 0.1 | 2.32 | 0.1 | 3.48 | 0.1 | 0.0005 | 0.0018 | 0.0018 | 0.0008 | 0.0008 | 0.0008 | 1e-06 | 0.0003 | 0.0003
14 | S-80 |  |  | each | 8.1 | 0.1 | 3.24 | 0.1 | 4.86 | 0.1 | 0.0005 | 0.0018 | 0.0018 | 0.0008 | 0.0008 | 0.0008 | 1e-06 | 0.0003 | 0.0003
14 | S-100 |  |  | each | 11.2 | 0.1 | 4.48 | 0.1 | 6.72 | 0.1 | 0.0005 | 0.0018 | 0.0018 | 0.0008 | 0.0008 | 0.0008 | 1e-06 | 0.0003 | 0.0003
14 | S-120 |  |  | each | 13.7 | 0.1 | 5.48 | 0.1 | 8.22 | 0.1 | 0.0005 | 0.0018 | 0.0018 | 0.0008 | 0.0008 | 0.0008 | 1e-06 | 0.0003 | 0.0003
14 | S-140 |  |  | each | 16.3 | 0.1 | 6.52 | 0.1 | 9.78 | 0.1 | 0.0005 | 0.0018 | 0.0018 | 0.0008 | 0.0008 | 0.0008 | 1e-06 | 0.0003 | 0.0003
14 | S-160 |  |  | each | 19.2 | 0.1 | 7.68 | 0.1 | 11.52 | 0.1 | 0.0005 | 0.0018 | 0.0018 | 0.0008 | 0.0008 | 0.0008 | 1e-06 | 0.0003 | 0.0003
16 | {S-10¦S-20} |  |  | each | 4.2 | 0.1 | 1.68 | 0.1 | 2.52 | 0.1 | 0.0005 | 0.0018 | 0.0018 | 0.0008 | 0.0008 | 0.0008 | 1e-06 | 0.0003 | 0.0003
16 | S-30 |  |  | each | 4.2 | 0.1 | 1.68 | 0.1 | 2.52 | 0.1 | 0.0005 | 0.0018 | 0.0018 | 0.0008 | 0.0008 | 0.0008 | 1e-06 | 0.0003 | 0.0003
16 | S-40 |  |  | each | 5.6 | 0.1 | 2.24 | 0.1 | 3.36 | 0.1 | 0.0005 | 0.0018 | 0.0018 | 0.0008 | 0.0008 | 0.0008 | 1e-06 | 0.0003 | 0.0003
16 | S-60 |  |  | each | 7.1 | 0.1 | 2.84 | 0.1 | 4.26 | 0.1 | 0.0005 | 0.0018 | 0.0018 | 0.0008 | 0.0008 | 0.0008 | 1e-06 | 0.0003 | 0.0003
16 | S-80 |  |  | each | 10.5 | 0.1 | 4.2 | 0.1 | 6.3 | 0.1 | 0.0005 | 0.0018 | 0.0018 | 0.0008 | 0.0008 | 0.0008 | 1e-06 | 0.0003 | 0.0003
16 | S-100 |  |  | each | 14.3 | 0.1 | 5.72 | 0.1 | 8.58 | 0.1 | 0.0005 | 0.0018 | 0.0018 | 0.0008 | 0.0008 | 0.0008 | 1e-06 | 0.0003 | 0.0003
16 | S-120 |  |  | each | 17.6 | 0.1 | 7.04 | 0.1 | 10.56 | 0.1 | 0.0005 | 0.0018 | 0.0018 | 0.0008 | 0.0008 | 0.0008 | 1e-06 | 0.0003 | 0.0003
16 | S-140 |  |  | each | 21.1 | 0.1 | 8.44 | 0.1 | 12.66 | 0.1 | 0.0005 | 0.0018 | 0.0018 | 0.0008 | 0.0008 | 0.0008 | 1e-06 | 0.0003 | 0.0003
16 | S-160 |  |  | each | 23.5 | 0.1 | 9.4 | 0.1 | 14.1 | 0.1 | 0.0005 | 0.0018 | 0.0018 | 0.0008 | 0.0008 | 0.0008 | 1e-06 | 0.0003 | 0.0003
18 | {S-10¦S-20} |  |  | each | 4.9 | 0.1 | 1.96 | 0.1 | 2.94 | 0.1 | 0.0005 | 0.0018 | 0.0018 | 0.0008 | 0.0008 | 0.0008 | 1e-06 | 0.0003 | 0.0003
18 | S-30 |  |  | each | 5.7 | 0.1 | 2.28 | 0.1 | 3.42 | 0.1 | 0.0005 | 0.0018 | 0.0018 | 0.0008 | 0.0008 | 0.0008 | 1e-06 | 0.0003 | 0.0003
18 | S-40 |  |  | each | 7.3 | 0.1 | 2.92 | 0.1 | 4.38 | 0.1 | 0.0005 | 0.0018 | 0.0018 | 0.0008 | 0.0008 | 0.0008 | 1e-06 | 0.0003 | 0.0003
18 | S-60 |  |  | each | 9.5 | 0.1 | 3.8 | 0.1 | 5.7 | 0.1 | 0.0005 | 0.0018 | 0.0018 | 0.0008 | 0.0008 | 0.0008 | 1e-06 | 0.0003 | 0.0003
18 | S-80 |  |  | each | 13.9 | 0.1 | 5.56 | 0.1 | 8.34 | 0.1 | 0.0005 | 0.0018 | 0.0018 | 0.0008 | 0.0008 | 0.0008 | 1e-06 | 0.0003 | 0.0003
18 | S-100 |  |  | each | 18.5 | 0.1 | 7.4 | 0.1 | 11.1 | 0.1 | 0.0005 | 0.0018 | 0.0018 | 0.0008 | 0.0008 | 0.0008 | 1e-06 | 0.0003 | 0.0003
18 | S-120 |  |  | each | 21.7 | 0.1 | 8.68 | 0.1 | 13.02 | 0.1 | 0.0005 | 0.0018 | 0.0018 | 0.0008 | 0.0008 | 0.0008 | 1e-06 | 0.0003 | 0.0003
18 | S-140 |  |  | each | 25.4 | 0.1 | 10.16 | 0.1 | 15.24 | 0.1 | 0.0005 | 0.0018 | 0.0018 | 0.0008 | 0.0008 | 0.0008 | 1e-06 | 0.0003 | 0.0003
18 | S-160 |  |  | each | 28.6 | 0.1 | 11.44 | 0.1 | 17.16 | 0.1 | 0.0005 | 0.0018 | 0.0018 | 0.0008 | 0.0008 | 0.0008 | 1e-06 | 0.0003 | 0.0003
20 | {S-10¦S-20} |  |  | each | 5.3 | 0.15 | 2.12 | 0.15 | 3.18 | 0.15 | 0.0005 | 0.0018 | 0.0018 | 0.0008 | 0.0008 | 0.0008 | 1e-06 | 0.0003 | 0.0003
20 | S-30 |  |  | each | 7.1 | 0.15 | 2.84 | 0.15 | 4.26 | 0.15 | 0.0005 | 0.0018 | 0.0018 | 0.0008 | 0.0008 | 0.0008 | 1e-06 | 0.0003 | 0.0003
20 | S-40 |  |  | each | 7.9 | 0.15 | 3.16 | 0.15 | 4.74 | 0.15 | 0.0005 | 0.0018 | 0.0018 | 0.0008 | 0.0008 | 0.0008 | 1e-06 | 0.0003 | 0.0003
20 | S-60 |  |  | each | 11.7 | 0.15 | 4.68 | 0.15 | 7.02 | 0.15 | 0.0005 | 0.0018 | 0.0018 | 0.0008 | 0.0008 | 0.0008 | 1e-06 | 0.0003 | 0.0003
20 | S-80 |  |  | each | 16.5 | 0.15 | 6.6 | 0.15 | 9.9 | 0.15 | 0.0005 | 0.0018 | 0.0018 | 0.0008 | 0.0008 | 0.0008 | 1e-06 | 0.0003 | 0.0003
20 | S-100 |  |  | each | 22.1 | 0.15 | 8.84 | 0.15 | 13.26 | 0.15 | 0.0005 | 0.0018 | 0.0018 | 0.0008 | 0.0008 | 0.0008 | 1e-06 | 0.0003 | 0.0003
20 | S-120 |  |  | each | 27 | 0.15 | 10.8 | 0.15 | 16.2 | 0.15 | 0.0005 | 0.0018 | 0.0018 | 0.0008 | 0.0008 | 0.0008 | 1e-06 | 0.0003 | 0.0003
20 | S-140 |  |  | each | 31.3 | 0.15 | 12.52 | 0.15 | 18.78 | 0.15 | 0.0005 | 0.0018 | 0.0018 | 0.0008 | 0.0008 | 0.0008 | 1e-06 | 0.0003 | 0.0003
20 | S-160 |  |  | each | 34.6 | 0.15 | 13.84 | 0.15 | 20.76 | 0.15 | 0.0005 | 0.0018 | 0.0018 | 0.0008 | 0.0008 | 0.0008 | 1e-06 | 0.0003 | 0.0003
24 | {S-10¦S-20} |  |  | each | 5.9 | 0.15 | 2.36 | 0.15 | 3.54 | 0.15 | 0.0005 | 0.0018 | 0.0018 | 0.0008 | 0.0008 | 0.0008 | 1e-06 | 0.0003 | 0.0003
24 | S-30 |  |  | each | 10.5 | 0.15 | 4.2 | 0.15 | 6.3 | 0.15 | 0.0005 | 0.0018 | 0.0018 | 0.0008 | 0.0008 | 0.0008 | 1e-06 | 0.0003 | 0.0003
24 | S-40 |  |  | each | 11.2 | 0.15 | 4.48 | 0.15 | 6.72 | 0.15 | 0.0005 | 0.0018 | 0.0018 | 0.0008 | 0.0008 | 0.0008 | 1e-06 | 0.0003 | 0.0003
24 | S-60 |  |  | each | 17 | 0.15 | 6.8 | 0.15 | 10.2 | 0.15 | 0.0005 | 0.0018 | 0.0018 | 0.0008 | 0.0008 | 0.0008 | 1e-06 | 0.0003 | 0.0003
24 | S-80 |  |  | each | 26.3 | 0.15 | 10.52 | 0.15 | 26.3 | 0.0005 | 0.0018 | 0.0018 | 0.0008 | 0.0008 | 0.0008 | 1e-06 | 0.0003 | 0.0003
24 | S-100 |  |  | each | 30.4 | 0.15 | 12.16 | 0.15 | 30.4 | 0.0005 | 0.0018 | 0.0018 | 0.0008 | 0.0008 | 0.0008 | 1e-06 | 0.0003 | 0.0003
24 | S-120 |  |  | each | 36.9 | 0.15 | 14.76 | 0.15 | 36.9 | 0.0005 | 0.0018 | 0.0018 | 0.0008 | 0.0008 | 0.0008 | 1e-06 | 0.0003 | 0.0003
24 | S-140 |  |  | each | 41.8 | 0.15 | 16.72 | 0.15 | 41.8 | 0.0005 | 0.0018 | 0.0018 | 0.0008 | 0.0008 | 0.0008 | 1e-06 | 0.0003 | 0.0003
24 | S-160 |  |  | each | 50.2 | 0.15 | 20.08 | 0.15 | 50.2 | 0.0005 | 0.0018 | 0.0018 | 0.0008 | 0.0008 | 0.0008 | 1e-06 | 0.0003 | 0.0003
* | * |  |  | each | 5 | 0.15 | 2 | 0.15 | 5 | 0.0005 | 0.0018 | 0.0018 | 0.0008 | 0.0008 | 0.0008 | 1e-06 | 0.0003 | 0.0003